## Foglio1
N° ART | INDICAZIONE DEI LAVORI | FATTORI
|  | Lungh | Largh. | H. | U.M. | Prodotto | Prezzo | TOT. Parziali
1 | Solaio piano o inclinato, gettato in opera a struttura mista in calcestruzzo di cemento armato e blocchi in laterizio posti ad interasse di 50 cm, a nervature parallele, realizzato con l’ausilio di travetti prefabbricati tralicciati in armatura ordinaria con fondo in laterizio, per un sovraccarico accidentale di 200 Kg/m² ed un carico permanente pari a 200 Kg/m², ed un carico permanente pari a 200 Kg/m², oltre al peso proprio del solaio. Sono compresi: le eventuali casseforme; le armature e puntellature provvisorie di sostegno di qualunque tipo, natura, forma e specie.......l’armatura metallica di dotazione, l’eventuale aggiuntiva e quella di ripartizione; il getto di completamento delle nervature dei travetti, della soletta superiore dello spessore di cm 4 e delle nervature trasversali di ripartizione se necessarie con calcestruzzo di classe di resistenza Rck=30 Mpa e classe di esposizione secondo le disposizioni del capitolato. E’ inoltre compreso quanto altro occorre per dare l’opera finita. Misurato per la superficie effettiva al netto degli appoggi. 005 H=cm22 (18+4) Per luci nette da 4.01 a 5.00 Mt(5,10x4,30)+(5,10x4,70) = mq 45,90 |  |  |  | mq | 45.9 | 66.48 | 3051.432
2 | Acciaio per cemento armato in barre laminate a caldo del tipo B450C, impiegabile anche come FeB44K , saldabile, fornite e poste in opera. Sono compresi: i tagli; le piegature; le sovrapposizioni; gli sfridi; le legature con filo di ferro ricotto; le eventuali saldature; gli aumenti di trafila rispetto ai diametri commerciali, assumendo un .............. e tutti gli oneri relativi ai controlli di legge ove richiesti. E’ inoltre compreso quanto altro occorre per dare l’opera finita. Vedi i conteggi dei Kg totali, effettuati a parte |  |  |  | Kg | 267.02 | 1.72 | 459.2744
3 | Fornitura e posa in opera di calcestruzzo durevole a prestazione garantita secondo la normativa vigente, preconfezionato ………. E’ compreso nel prezzo: il trasporto dalla centrale di produzione con autobetoniera, ......, ogni altro onere e magistero per dare i conglomerati eseguiti a regola d’arte. Sono escluse le armature metalliche, le cassaforme e il pompaggio da compensarsi con prezzi a parte. E’ escluso....... 002 Rck 35 Mpa Mt 69,60x0,30x0,30 = mc 6,26 |  |  |  | mc | 6.26 | 139.88 | 875.6488
[6 empty] | 0 |  | 0
[6 empty] | 0 |  | 0
[6 empty] | 0 |  | 0
7 | [5 empty] | 0 |  | 0
[7 empty] | TOT. € | 4386.3552