## Foglio1
N° ART | INDICAZIONE DEI LAVORI | FATTORI
|  | Lungh | Largh. | H. | U.M. | Prodotto | Prezzo | TOT. Parziali
1 | Tubazione in PVC rigido, serie pesante, per scarichi di acque calde. Tubazione in PVC rigido, serie pesante UNI 7443 – 85 tipo 302, per scarichi di acque calde. Posata con staffaggi verticali o orizzontali all’interno di fabbricati, con giunzioni incollate, fornita e posta in opera. Sono compresi: i pezzi speciali; gli staffaggi; le opere murarie di apertura e chiusura tracce su laterizi forati e murature leggere con esclusione di tracce su solette, muri in c.a. o in pietra, di rifacimento dell’intonaco e della tinteggiatura. E’ inoltre compreso quanto altro occorre per dare l’opera finita. 003 Diametro esterno x spessore = mm 100 x 1,7 al mt. mt (1,70+2,61+11.03+13.89+5,50+2,01) = mt 36,74 |  |  |  | mt. | 36.74 | 25.64 | 942.0136
2 | Tubazione in PVC rigido, serie pesante, per scarichi di acque calde. Tubazione in PVC rigido, serie pesante UNI 7443 – 85 tipo 302, per scarichi di acque calde. Posata con staffaggi verticali o orizzontali all’interno di fabbricati, con giunzioni incollate, fornita e posta in opera. Sono compresi: i pezzi speciali; gli staffaggi; le opere murarie di apertura e chiusura tracce su laterizi forati e murature leggere con esclusione di tracce su solette, muri in c.a. o in pietra, di rifacimento dell’intonaco e della tinteggiatura. E’ inoltre compreso quanto altro occorre per dare l’opera finita. 005 Diametro esterno x spessore = mm 125 x 2,0 al mt |  |  |  | mt. | 6.62 | 30.58 | 202.4396
3 | Pozzetto di raccordo. Pozzetto prefabbricato in cemento vibrato non diaframmato, completo di chiusino carrabile o non carrabile a scelta della D.L. anch’esso in cemento, fornito e posto in opera. Sono compresi: la sigillatura e la frattura dei diaframmi per il passaggio delle tubazioni; lo scavo ed il rinfianco in calcestruzzo ai lati e alla base per uno spessore di cm 15. E’ inoltre compreso quanto altro occorre per dare l’opera finita e funzionante. 001 Dimensioni interne cm 40x40x40 cad | 1 |  |  | cad | 1 | 70 | 70
4 | Idem c.s. ma 003 Dimensioni interne cm 50x50x60 cad |  |  |  | cad | 7 | 85.9 | 601.3
5 | Pozzetto di raccordo diaframmato. Pozzetto prefabbricato in cemento vibrato diaframmato, completo di chiusino, sempre in cemento, carrabile o non carrabile a scelta della D.L., fornito e posto in opera. Sono compresi: la suggellatura e la frattura dei diaframmi per il passaggio delle tubazioni; lo scavo ed il rinfianco in calcestruzzo ai lati ed alla base per uno spessore di cm 15. E’ inoltre compreso quanto altro occorre per dare l’opera finita e funzionante 003 Dimensioni interne cm 80x80x80 cad |  |  |  | cad | 1 | 235.2 | 235.2
6 | Fossa Imhoff. Fossa Imhoff semplice ad anelli a campana in calcestruzzo prefabbricato, completa di bacino chiarificatore, vasca di raccolta e dispositivo espurgo fanghi, fornita e posta in opera. Sono compresi: il collegamento alle tubazioni; lo scavo, il reinterro; il massetto di posa in calcestruzzo di cemento 325 a q.li 2,00 al m³ dello spessore di cm 15; la sigillatura dei giunti; i pozzetti di entrata e di uscita e le relative tubazioni di collegamento, per l’esecuzione dei prelievi di campioni liquidi. E’ inoltre compreso quanto altro occorre per dare l’opera finita. 001 Con capacità di circa l 2000 per n. 12 utenti. cad |  |  |  | cad | 1 | 1890 | 1890
3940.9532