## Foglio1
N° ART | INDICAZIONE DEI LAVORI | FATTORI
|  | Lungh | Largh. | H. | U.M. | Prodotto | Prezzo | TOT. Parziali
1 | Distribuzione circuiti luce Punto luce e punto di comando sottotraccia esclusa la linea dorsale. Punto luce e punto di comando sottotraccia esclusa la linea dorsale, fornito e posto in opera. Sono compresi: le scatole di derivazione; i morsetti a mantello o con caratteristiche analoghe; i conduttori del tipo HO7V-K o NO7V-K di sezione minima di fase e di terra pari a mm² 1,5; la scatola portafrutto incassata a muro; il frutto; la placca in materiale plastico o metallico; la tubazione in PVC autoestinguente incassata sotto intonaco. E' inoltre compreso quanto altro occorre per dare il lavoro finito. 001 Punto luce comandato direttamente dal quadro o derivato semplice CAD |  |  |  | cad | 6 | 39.56 | 237.36
2 | Idem. C.s Ma per 003Punto di comando (interruttore, pulsante, deviatore etc.). Cad |  |  |  | cad | 2 | 46.86 | 93.72
3 | Idem. C.s Ma per 004 Compenso per ogni frutto in più sulla stessa scatola portafrutto. Cad |  |  |  | cad | 7 | 14.82 | 103.74
4 | Idem c.s. ma per 005 Incremento al punto luce in traccia per quota linea dorsale. Escluse le opere murarie CAD |  |  |  | cad | 7 | 34.05 | 238.35
5 | Quadro elettrico tipo per appartamento. Quadro elettrico tipo per appartamento realizzato con centralino da incasso 8 moduli DIN, n.1 interruttore generale differenziale puro 2x25A, Id: 0,03A e n.2 interruttori magnetotermici bipolari fino a 16A, fornito e posto in opera. Sono compresi: gli accessori; lo sportello; le viti di fissaggio, ecc. E' inoltre compreso quanto altro occorre per dare il lavoro finito. CAD |  |  |  | cad | 1 | 171.67 | 171.67
6 | Centralino tipo d'appartamento incassato a parete IP40. Centralino tipo d'appartamento incassato a parete, fornito e posto in opera, atto a contenere apparati in modulo DIN mm 17.5. Sono compresi: le opere murarie; lo sportello. E' inoltre compreso quanto altro occorre per dare il lavoro finito Fino a 4 moduli CAD |  |  |  | cad | 1 | 28.65 | 28.65
7 | Linea elettrica in cavo unipolare isolato in EPR sotto guaina di PVC, sigla di designazione o FG7R 0.6/1 KW. Linea elettrica in cavo unipolare isolato in EPR sotto guaina di PVC, sigla di designazione FG7R 0,6/ 1kV fornita e posta in opera. Sono compresi: l'installazione su tubazione in vista o incassata o su canale o su passerella o graffettata; le giunzioni ed i terminali. E' inoltre compreso quanto altro occorre per dare il lavoro finito. Sono escluse: le canalizzazioni; le scatole di derivazione; le opere murarie. 0011 1x16 mm² mt |  |  |  | mt | 52 | 4.91 | 255.32
8 | Puntazza a croce per dispersione. Puntazza a croce per dispersione realizzata in acciaio zincato a fuoco di dimensioni mm 50x50x5, da conficcare in terreno di media consistenza, all'interno di pozzetto ispezionabile, fornita e posta in opera. Sono compresi: la staffa; il morsetto per collegamento; il collegamento alla rete generale di terra. E' inoltre compreso quanto altro occorre per dare l'opera finita. 002 Di lunghezza pari a m 2,0. CAD |  |  |  | cad | 1 | 46.99 | 46.99
9 | Punto presa di servizio realizzato in tubazione a vista. Punto presa di servizio realizzato in tubazione a vista dal punto di smistamento di piano o di zona, per una lunghezza massima di m. 15,00, utilizzabile per telefono, punto di chiamata, di segnalazione, di TV, di amplificazione sonora, di allarme, per collegamento di segnali informatici, etc., fornito e posto in opera. Sono compresi: le scatole di derivazione e terminali portafrutto, tappo e placca in PVC o metallica; la tubazione in PVC autoestinguente, rigida o flessibile o canaletta, corrente a vista; gli stop; le viti di fissaggio; i collari, etc. E' inoltre compreso quanto altro occorre per dare il lavoro finito. Sono esclusi i conduttori. CAD |  |  |  | cad | 1 | 80.86 | 80.86
10 | Incremento al punto presa di servizio per impianto citofonico. Incremento al punto presa di servizio per impianto citofonico realizzato con apparecchio da parete o da tavolo, intercomunicante con altri. Sono compresi: i pulsanti; il segnalatore acustico; l'apriporta; la linea con conduttori alimentati in bassissima tensione corrente in tubazioni separate, per una lunghezza massima di m. 20,00 da applicarsi per un minimo di 4 punti interni; l'alimentatore ed i fusibili. E' inoltre compreso quanto altro occorre per dare il lavoro finito. 002 Punto presa esterno CAD |  |  |  | cad |  | 624.1 | 624.1
19 | [5 empty] | TRUE |  | 0
[7 empty] | TOT. € | 1880.76